## Matrix by Hand
Constants
T_0 | 13
T_1 | 20
T_int | 22.5
T_ext | 25
m_w | 0.00084932
m_a | 0.35979
Cp_w | 4.1888
Cp_a | 1.005
R_pipe | 1472.2868 | 1/R_pipe | 0.00067922
R_int | 0.54187 | 1/R_int | 1.8455
R_ext | 0.11886 | 1/R_ext | 8.4135
m_w*Cp_w | 0.0035576
m_a*Cp_a | 0.36159
| water | air | water | air | water | air | water | air | water | air
| dT0 | dT1 | dT2 | dT3 | dT4 | dT5 | dT6 | dT7 | dT8 | dT9
dR1_w | -m_w*Cp_w*1 | 0 | m_w*Cp_w*1+1/R_pipe | -1/R_pipe | 0 | 0 | 0 | 0 | 0 | 0
dR1_a | 0 | -m_a*Cp_a | -1/R_pipe | m_a*Cp_a+1/R_pipe+1/R_int+1/R_ext | 0 | 0 | 0 | 0 | 0 | 0
dR2_w | 0 | 0 | -m_w*Cp_w | 0 | m_w*Cp_w | 0 | 0 | 0 | 0 | 0
dR2_a | 0 | 0 | 0 | -m_a*Cp_a | 0 | m_a*Cp_a | 0 | 0 | 0 | 0
dR3_w | 0 | 0 | 0 | 0 | -m_w*Cp_w*1 | 0 | m_w*Cp_w*1+1/R_pipe | -1/R_pipe | 0 | 0
dR3_a | 0 | 0 | 0 | 0 | 0 | -m_a*Cp_a | -1/R_pipe | m_a*Cp_a+1/R_pipe+1/R_int+1/R_ext | 0 | 0
dR4_w | 0 | 0 | 0 | 0 | 0 | 0 | -m_w*Cp_w | 0 | m_w*Cp_w | 0
dR4_a | 0 | 0 | 0 | 0 | 0 | 0 | 0 | -m_a*Cp_a | 0 | m_a*Cp_a
| dT0 | dT1 | dT2 | dT3 | dT4 | dT5 | dT6 | dT7 | dT8 | dT9
dR1_w | -0.0035576 | 0 | 0.0042368 | -0.00067922 | 0 | 0 | 0 | 0 | 0 | 0
dR1_a | 0 | -0.36159 | -0.00067922 | 10.6212 | 0 | 0 | 0 | 0 | 0 | 0
dR2_w | 0 | 0 | -0.0035576 | 0 | 0.0035576 | 0 | 0 | 0 | 0 | 0
dR2_a | 0 | 0 | 0 | -0.36159 | 0 | 0.36159 |  |  | 0 | 0
dR3_w | 0 | 0 | 0 | 0 | -0.0035576 | 0 | 0.0042368 | -0.00067922 | 0 | 0
dR3_a | 0 | 0 | 0 | 0 | 0 | -0.36159 | -0.00067922 | 10.6212 | 0 | 0
dR4_w | 0 | 0 | 0 | 0 | 0 | 0 | -0.0035576 | 0 | 0.0035576 | 0
dR4_a | 0 | 0 | 0 | 0 | 0 | 0 | 0 | -0.36159 | 0 | 0.36159
A12 | 0.0038972 | dR1_w | 0.0042329 | -0.00067903 | 0 | 0 | 0 | 0 | 0 | 0
A13 | -0.00033961 | dR1_a | -0.00067903 | 10.1092 | 0 | 0 | 0 | 0 | 0 | 0
F1 | 0.048626 | dR2_w | -0.003552 | 0 | 0.003552 | 0 | 0 | 0 | 0 | 0
A22 | -0.00033961 | dR2_a | 0 | -0.36159 | 0 | 0.36159 | 0 | 0 | 0 | 0
A23 | 5.4914 | dR3_w | 0 | 0 | -0.0035505 | 0 | 0.0042296 | -0.00067903 | 0 | 0
F2 | 156.5005 | dR3_a | 0 | 0 | 0 | -0.36159 | -0.00067903 | 10.1092 | 0 | 0
|  | dR4_w | 0 | 0 | 0 | 0 | -0.0035493 | 0 | 0.0035493 | 0
|  | dR4_a | 0 | 0 | 0 | 0 | 0 | -0.36159 | 0 | 0.36159
|  |  | 0.0042368 | -0.00067922 | 0 | 0 | 0 | 0 | 0 | 0
|  |  | -0.00067922 | 10.6212 | 0 | 0 | 0 | 0 | 0 | 0
|  |  | -0.0035576 | 0 | 0.0035576 | 0 | 0 | 0 | 0 | 0
|  |  | 0 | -0.36159 | 0 | 0.36159 | 0 | 0 | 0 | 0
|  |  | 0 | 0 | -0.0035576 | 0 | 0.0042368 | -0.00067922 | 0 | 0
|  |  | 0 | 0 | 0 | -0.36159 | 0.00067922 | 10.6212 | 0 | 0
|  |  | 0 | 0 | 0 | 0 | -0.0035576 | 0 | 0.0035576 | 0
|  |  | 0 | 0 | 0 | 0 | 0 | -0.36159 | 0 | 0.36159