## Water
Temperature | Absolute pressure | Density | Specific volume | Specific Heat | Specific entropy
- t - | - p - | - ρ - | - v - | - cp - | - e -
(oC) | (kN/m2) | (kg/m3) | 10-3 (m3/kg) | (kJ/kgK) | (kJ/kgK)
0 |  | 916.8
(Ice)
0.01 | 0.6 | 999.8 | 1 | 4.21 | 0
4 | 0.9 | 1000
(maximum density)
5 | 0.9 | 1000 | 1 | 4.204 | 0.075
10 | 1.2 | 999.8 | 1 | 4.193 | 0.15
15 | 1.7 | 999.2 | 1 | 4.1855 | 0.223
20 | 2.3 | 998.3 | 1 | 4.183 | 0.296
25 | 3.2 | 997.1 | 1 | 4.181 | 0.367
30 | 4.3 | 995.7 | 1 | 4.179 | 0.438
35 | 5.6 | 994.1 | 1.01 | 4.178 | 0.505
40 | 7.7 | 992.3 | 1.01 | 4.179 | 0.581
45 | 9.6 | 990.2 | 1.01 | 4.181 | 0.637
50 | 12.5 | 988 | 1.01 | 4.182 | 0.707
55 | 15.7 | 986 | 1.01 | 4.183 | 0.767
60 | 20 | 983 | 1.02 | 4.185 | 0.832
65 | 25 | 980 | 1.02 | 4.188 | 0.893
70 | 31.3 | 978 | 1.02 | 4.191 | 0.966
75 | 38.6 | 975 | 1.03 | 4.194 | 1.016
80 | 47.5 | 972 | 1.03 | 4.198 | 1.076
85 | 57.8 | 968 | 1.03 | 4.203 | 1.134
90 | 70 | 965 | 1.04 | 4.208 | 1.192
95 | 84.5 | 962 | 1.04 | 4.213 | 1.25
100 | 101.33 | 958 | 1.04 | 4.219 | 1.307
105 | 121 | 954 | 1.05 | 4.226 | 1.382
110 | 143 | 951 | 1.05 | 4.233 | 1.418
115 | 169 | 947 | 1.06 | 4.24 | 1.473
120 | 199 | 943 | 1.06 | 4.248 | 1.527
125 | 228 | 939 | 1.06 | 4.26 | 1.565
130 | 270 | 935 | 1.07 | 4.27 | 1.635
135 | 313 | 931 | 1.07 | 4.28 | 1.687
140 | 361 | 926 | 1.08 | 4.29 | 1.739
145 | 416 | 922 | 1.08 | 4.3 | 1.79
150 | 477 | 918 | 1.09 | 4.32 | 1.842
155 | 543 | 912 | 1.1 | 4.34 | 1.892
160 | 618 | 907 | 1.1 | 4.35 | 1.942
165 | 701 | 902 | 1.11 | 4.36 | 1.992
170 | 792 | 897 | 1.11 | 4.38 | 2.041
175 | 890 | 893 | 1.12 | 4.39 | 2.09
180 | 1000 | 887 | 1.13 | 4.42 | 2.138
185 | 1120 | 882 | 1.13 | 4.45 | 2.187
190 | 1260 | 876 | 1.14 | 4.46 | 2.236
195 | 1400 | 870 | 1.15 |  | 2.282
200 | 1550 | 864 | 1.16 | 4.51 | 2.329
220 |  | 840 |  | 4.63
225 | 2550 | 834 | 1.2 | 4.65 | 2.569
240 |  | 814 |  | 4.78
250 | 3990 | 799 | 125 | 4.87 | 2.797
260 |  | 784 |  | 4.98
275 | 5950 | 756 | 1.32 | 5.2 | 3.022
300 | 8600 | 714 | 1.4 | 5.65 | 3.256
325 | 12130 | 654 | 1.53 | 6.86 | 3.501
350 | 16540 | 575 | 1.74 | 10.1 | 3.781
360 | 18680 | 528 | 1.9 | 14.6 | 3.921
Temperature | Absolute pressure | Dynamic viscosity | Kinematic | Expansion | Specific enthalpy | Prandtl's no.
- t - | - p - | - μ - | viscosity | coefficient
- ν -
(oC) | (kN/m2) | (Centipoise) | 10-6 (m2/s) | 10-3 (1/K) | (kJ/kg)
0.01 | 0.6 | 1.78 | 1.792 | -0.07 | 0 | 13.67
5 | 0.9 | 1.52 |  | 0.16 | 21
10 | 1.2 | 1.31 | 1.304 | 0.088 | 41.9 | 9.47
15 | 1.7 | 1.14 |  | 0.151 | 62.9
20 | 2.3 | 1 | 1.004 | 0.207 | 83.8 | 7.01
25 | 3.2 | 0.89 |  | 0.257 | 104.8
30 | 4.3 | 0.798 | 0.801 | 0.303 | 125.7 | 5.43
35 | 5.6 | 0.719 |  | 0.345 | 146.7
40 | 7.7 | 0.653 | 0.658 | 0.385 | 167.6 | 4.34
45 | 9.6 | 0.596 |  | 0.42 | 188.6
50 | 12.5 | 0.547 | 0.553 | 0.457 | 209.6 | 3.56
55 | 15.7 | 0.504 |  | 0.486 | 230.5
60 | 20 | 0.467 | 0.474 | 0.523 | 251.5 | 2.99
65 | 25 | 0.434 |  | 0.544 | 272.4
70 | 31.3 | 0.404 | 0.413 | 0.585 | 293.4 | 2.56
75 | 38.6 | 0.378 |  | 0.596 | 314.3
80 | 47.5 | 0.355 | 0.365 | 0.643 | 335.3 | 2.23
85 | 57.8 | 0.334 |  | 0.644 | 356.2
90 | 70 | 0.314 | 0.326 | 0.665 | 377.2 | 1.96
95 | 84.5 | 0.297 |  | 0.687 | 398.1
100 | 101.33 | 0.281 | 0.295 | 0.752 | 419.1 | 1.75
105 | 121 | 0.267 |  |  | 440.2
110 | 143 | 0.253 |  |  | 461.3
115 | 169 | 0.241 |  |  | 482.5
120 | 199 | 0.23 | 0.249 | 0.86 | 503.7 | 1.45
125 | 228 | 0.221 |  |  | 524.3
130 | 270 | 0.212 |  |  | 546.3
135 | 313 | 0.204 |  |  | 567.7
140 | 361 | 0.196 | 0.215 | 0.975 | 588.7 | 1.25
145 | 416 | 0.19 |  |  | 610
150 | 477 | 0.185 |  |  | 631.8
155 | 543 | 0.18 |  |  | 653.8
160 | 618 | 0.174 | 0.189 | 1.098 | 674.5 | 1.09
165 | 701 | 0.169 |  |  | 697.3
170 | 792 | 0.163 |  |  | 718.1
175 | 890 | 0.158 |  |  | 739.8
180 | 1000 | 0.153 | 0.17 | 1.233 | 763.1 | 0.98
185 | 1120 | 0.149 |  |  | 785.3
190 | 1260 | 0.145 |  |  | 807.5
195 | 1400 | 0.141 |  |  | 829.9
200 | 1550 | 0.138 | 0.158 | 1.392 | 851.7 | 0.92
220 |  |  | 0.149 | 1.597 |  | 0.88
225 | 2550 | 0.121 |  |  | 966.8
240 |  |  | 0.142 | 1.862 |  | 0.87
250 | 3990 | 0.11 |  |  | 1087
260 |  |  | 0.137 | 2.21 |  | 0.87
275 | 5950 | 0.0972 |  |  | 1211
300 | 8600 | 0.0897 |  |  | 1345
325 | 12130 | 0.079 |  |  | 1494
350 | 16540 | 0.0648 |  |  | 1672
360 | 18680 | 0.0582 |  |  | 1764

## Air
Temperature | Density | Specific heat capacity | Thermal conductivity | Kinematic viscosity | Expansion coefficient | Prandtl's number
- t - | - ρ - | - cp - | - k - | - ν - | - b - | - Pr -
(oC) | (kg/m3) | (kJ/kg.K) | (W/m.K) | x 10-6 (m2/s) | x 10-3 (1/K)
-150 | 2.793 | 1.026 | 0.0116 | 3.08 | 8.21 | 0.76
-100 | 1.98 | 1.009 | 0.016 | 5.95 | 5.82 | 0.74
-50 | 1.534 | 1.005 | 0.0204 | 9.55 | 4.51 | 0.725
0 | 1.293 | 1.005 | 0.0243 | 13.3 | 3.67 | 0.715
20 | 1.205 | 1.005 | 0.0257 | 15.11 | 3.43 | 0.713
40 | 1.127 | 1.005 | 0.0271 | 16.97 | 3.2 | 0.711
60 | 1.067 | 1.009 | 0.0285 | 18.9 | 3 | 0.709
80 | 1 | 1.009 | 0.0299 | 20.94 | 2.83 | 0.708
100 | 0.946 | 1.009 | 0.0314 | 23.06 | 2.68 | 0.703
120 | 0.898 | 1.013 | 0.0328 | 25.23 | 2.55 | 0.7
140 | 0.854 | 1.013 | 0.0343 | 27.55 | 2.43 | 0.695
160 | 0.815 | 1.017 | 0.0358 | 29.85 | 2.32 | 0.69
180 | 0.779 | 1.022 | 0.0372 | 32.29 | 2.21 | 0.69
200 | 0.746 | 1.026 | 0.0386 | 34.63 | 2.11 | 0.685
250 | 0.675 | 1.034 | 0.0421 | 41.17 | 1.91 | 0.68
300 | 0.616 | 1.047 | 0.0454 | 47.85 | 1.75 | 0.68
350 | 0.566 | 1.055 | 0.0485 | 55.05 | 1.61 | 0.68
400 | 0.524 | 1.068 | 0.0515 | 62.53 | 1.49 | 0.68